## TDSheet
Работы
Наименование | Ед. изм. | Объем | Цена | Стоимость
Облицовка. Керамогранитом. Стены. | м2 | 369.66 | 1150 | 425109
Окраска. Потолок. Вручную | м2 | 3443.14 | 270 | 929647.8
Окраска. Стены. Вручную | м2 | 10461.51 | 250 | 2615377.5
Устройство декоративных обрамляющих элементов. Алюминий. | мп | 2048.55 | 50 | 102427.5
Устройство каркасных элементов облицовки. Обшивка листами в 1 слой. Стены, потолок | м2 | 588.56 | 550 | 323708
Устройство подвесного потолка. Реечный. | м2 | 187.45 | 650 | 121842.5
Шпатлевка. Потолок. 2 слоя | м2 | 3419.16 | 130 | 444490.8
Шпатлевка. Стены. 2 слоя | м2 | 10133.05 | 120 | 1215966
Итого |  |  |  | 6178569.1
Материалы
Наименование | Ед. изм. | Объем | Цена | Стоимость
Гипсокартон ГКЛ Волма влагостойкий t=12.5 мм, 3000 х 1200 мм | м2 | 688.6152 | 89.25 | 61458.9
Грунтовка бетон-контакт Bergauf | кг | 7262.379 | 40 | 290495.16
Декоративный элемент: Уголок 20х20х2 мм анодированный алюминий | шт | 2253.405 | 80 | 180272.4
Дюбель - гвоздь, D=6 мм, L=40 | шт | 1604 | 0.6 | 962.4
Затирка плиточная RAL | кг | 99.8082
Керамогранит 300 х 300 Крама Марацци Фантазия Сатин серый TU904500N | м2 | 107.9395
Керамогранит 600 х 600 Керама Мараци Про Строун светло-серый DD600300R | м2 | 283.2253
Клей "жидкие гвозди" | кг | 73.7478 | 690 | 50885.88
Клей плиточный Bergauf Керамик | кг | 3241.9182
Краска интерьерная стойкая к мытью NCS S 0500-N | кг | 484.6744
Краска интерьерная стойкая к мытью красно-коричневая | кг | 44.91
Краска интерьерная стойкая к мытью Лакра | кг | 2024.5294
Краска интерьерная стойкая к мытью Радуга 18 RAL 7016 | кг | 39.363
Краска интерьерная стойкая к мытью серая, NCS S 1500-N | кг | 4307.7206
Подвес прямой 60/27 оцинкованный | шт | 588.56 | 6 | 3531.36
Подвес с зажимом и тягой | шт | 411.992 | 20 | 8239.84
Профиль отделочный: ПП 60х27х0,6 мм (сталь оцинк.) L=3000мм | мп | 1706.824 | 70 | 119477.68
Профиль отделочный: ППН 27х28 мм | мп | 841.6408 | 50 | 42082.06
Профиль отделочный: удлинитель профелей | шт | 117.712 | 7 | 823.98
Реечный потолок. Гребенка ВТ 4-50 Албес | мп | 209.944
Реечный потолок. Подвес 2-х Евро 0,5м | мп | 234 | 10 | 2340
Реечный потолок. раскладка ASB-50 Албес | мп | 3749
Реечный потолок. Рейка А38/S RAL9005 | мп | 3749
Реечный потолок. соединительный элемент для гребенки ВТ-4-50 | мп | 56
Реечный потолок. фиксатор рейки A_S | мп | 4203
Саморез по гипсокартону D=3.5 мм , L=25 мм | шт | 13536.88 | 1 | 13536.88
Саморез Шуруп LN 9 | шт | 823.984 | 0.5 | 412
Серпянка ячейка 2 мм, ширина 50 мм | мп | 647.416 | 5 | 3237.1
Соединитель одноуровневый | шт | 1000.552 | 17 | 17009.4
Шпатлевка BERGAUF Praktik гипсовая, Bergauf универсальная 30 кг | кг | 21683.536 | 10.7 | 232013.86
Итого |  |  |  | 1026778.9
Нормы расхода, коэффициент расхода
Материал | Ед. изм. | Расход
Гипсокартон ГКЛ Волма влагостойкий t=12.5 мм, 3000 х 1200 мм | м2/м2 | 1.17
Грунтовка бетон-контакт Bergauf | кг | 0.3
Грунтовка бетон-контакт Bergauf | кг/м2 | 0.2
Декоративный элемент: Уголок 20х20х2 мм анодированный алюминий | мп | 1.1
Дюбель - гвоздь, D=6 мм, L=40 | шт/м2 | 2.72
Затирка плиточная RAL | кг/м2 | 0.27
Керамогранит 300 х 300 Крама Марацци Фантазия Сатин серый TU904500N | м2 | 0.2412
Керамогранит 300 х 300 Крама Марацци Фантазия Сатин серый TU904500N | м2 | 0.2781
Керамогранит 300 х 300 Крама Марацци Фантазия Сатин серый TU904500N | м2 | 0.2904
Керамогранит 300 х 300 Крама Марацци Фантазия Сатин серый TU904500N | м2 | 0.2979
Керамогранит 300 х 300 Крама Марацци Фантазия Сатин серый TU904500N | м2 | 0.3001
Керамогранит 300 х 300 Крама Марацци Фантазия Сатин серый TU904500N | м2 | 0.3369
Керамогранит 600 х 600 Керама Мараци Про Строун светло-серый DD600300R | м2 | 0.71311
Керамогранит 600 х 600 Керама Мараци Про Строун светло-серый DD600300R | м2 | 0.75964
Керамогранит 600 х 600 Керама Мараци Про Строун светло-серый DD600300R | м2 | 0.784
Керамогранит 600 х 600 Керама Мараци Про Строун светло-серый DD600300R | м2 | 0.809
Клей "жидкие гвозди" | бал/мп | 0.036
Клей плиточный Bergauf Керамик | кг/м2 | 8.77
Краска интерьерная стойкая к мытью NCS S 0500-N | л/м2 | 0.46
Краска интерьерная стойкая к мытью красно-коричневая | кг/м2 | 0.5
Краска интерьерная стойкая к мытью Лакра | кг/м2 | 0.62
Краска интерьерная стойкая к мытью Радуга 18 RAL 7016 | кг/м2 | 0.3
Краска интерьерная стойкая к мытью серая, NCS S 1500-N | л/м2 | 0.46
Подвес прямой 60/27 оцинкованный | шт/м2 | 1
Подвес с зажимом и тягой | шт/м2 | 0.7
Профиль отделочный: ПП 60х27х0,6 мм (сталь оцинк.) L=3000мм | шт/м2 | 2.9
Профиль отделочный: ППН 27х28 мм | мп/м2 | 1.43
Профиль отделочный: удлинитель профелей | шт/м2 | 0.2
Реечный потолок. Гребенка ВТ 4-50 Албес | мп/м2 | 1.12
Реечный потолок. Подвес 2-х Евро 0,5м | шт | 1.23
Реечный потолок. раскладка ASB-50 Албес | мп/м2 | 20
Реечный потолок. Рейка А38/S RAL9005 | мп/м2 | 20
Реечный потолок. соединительный элемент для гребенки ВТ-4-50 | шт/м2 | 0.28
Реечный потолок. фиксатор рейки A_S | шт/м2 | 22.4
Саморез по гипсокартону D=3.5 мм , L=25 мм | шт/м2 | 23
Саморез Шуруп LN 9 | шт/м2 | 1.4
Серпянка ячейка 2 мм, ширина 50 мм | мп/м2 | 1.1
Соединитель одноуровневый | шт/м2 | 1.7
Шпатлевка BERGAUF Praktik гипсовая, Bergauf универсальная 30 кг | кг/м2 | 1.6
Итоговая стоимость в т.ч. НДС 20% |  | 7205348
Стоимость работ |  | 6178569.1
Стоимость материалов |  | 1026778.9